## Sheet1
FA-828ATE
FA-828ATE Meter | Meter A | Meter B | Meter C | Meter D | Meter E | Meter F | Meter G | Meter H
FA-828ATE (8 LOAD) | ○ | ○ | ○ | ○ | ○ | ○ | ○ | ○ | FA-828ATE TYPE
FA-828ATE (7 LOAD) | ○ | ○ | ○ | ○ | ○ | ○ |  | ○
FA-828ATE (6 LOAD) | ○ | ○ | ○ | ○ | ○ |  |  | ○
For ATX S.P.S. | [8 empty] | For ATX S.P.S.
ATX S.P.S. Define 1 | +12V | +5V | -5V | -12V | +3.3V | +5V | +5VSB | +5VSB
ATX S.P.S. Define 2 | +12V1 | +12V2 | -5V | -12V | +3.3V | +5V | +5V | +5VSB
ATX S.P.S. Define 3 | +12V1 | +12V2 | -5V | -12V | +3.3V | +5V | +12V3 | +5VSB
Voltage | + 80.00V | + 40.00V | - 40.00V | - 40.00V | + 40.00V | + 40.00V | + 40.00V | + 40.00V
Resolution | 20mV | 10mV | 10mV | 10mV | 10mV | 10mV | 10mV | 10mV
Accuracy | 0.1%+2C | 0.1%+2C | 0.1%+2C | 0.1%+2C | 0.1%+2C | 0.1%+2C | 0.1%+2C | 0.1%+2C
Current | 0~40.00A | 0~40.00A | 0~4.000A | 0~4.000A | 0~40.00A | 0~40.00A | 0~4.000A | 0~4.000A
Resolution | 10mA | 10mA | 1mA | 1mA | 10mA | 10mA | 1mA | 1mA
Accuracy | 1% | 1% | 1% | 1% | 1% | 1% | 1% | 1%
Power | 350W | 350W | 35W | 35W | 175W | 175W | 35W | 35W
Power (15 S) | 450W | 450W | 50W | 50W | 225W | 225W | 50W | 50W
Input Voltage | AC 110 / 220V ±10 %
Version | Manual : |  | Auto : |  | PC Auto ( PC Auto test version ):
FA-828ATE
FA-828ATE Meter | Meter A | Meter B | Meter C | Meter D | Meter E | Meter F | Meter G | Meter H
FA-828ATE (8 LOAD+350W x2) | ○ | ○ | ○ | ○ | ○ | ○ | ○ | ○ | FA-828ATE TYPE
For ATX S.P.S. | [8 empty] | For ATX S.P.S.
ATX S.P.S. Define | +12V1 | +12V2 | -5V | -12V | +3.3V | +5V | +12V3 | +5VSB
Voltage | + 80.00V | + 40.00V | - 40.00V | - 40.00V | + 40.00V | + 40.00V | + 40.00V | + 40.00V
Resolution | 20mV | 10mV | 10mV | 10mV | 10mV | 10mV | 10mV | 10mV
Accuracy | 0.1%+2C | 0.1%+2C | 0.1%+2C | 0.1%+2C | 0.1%+2C | 0.1%+2C | 0.1%+2C | 0.1%+2C
Current | 0~40.00A | 0~40.00A | 0~4.000A | 0~4.000A | 0~40.00A | 0~80.00A | 0~40.00A | 0~8.000A
Resolution | 10mA | 10mA | 1mA | 1mA | 10mA | 10mA | 10mA | 1mA
Accuracy | 1% | 1% | 1% | 1% | 1% | 1% | 1% | 1%
Power | 350W | 350W | 35W | 35W | 175W | 350W | 350W | 70W
Power (15 S) | 450W | 450W | 50W | 50W | 225W | 450W | 450W | 100W
Input Voltage | AC 220V ±10 %
Version | Manual : |  | Auto : |  | PC Auto ( PC Auto test version ):
FA-828ATE
FA-828ATE Meter | Meter A | Meter B | Meter C | Meter D | Meter E | Meter F | Meter G | Meter H
FA-828ATE (8 LOAD+350W x3) | ○ | ○ | ○ | ○ | ○ | ○ | ○ | ○ | FA-828ATE TYPE
For ATX S.P.S. | [8 empty] | For ATX S.P.S.
ATX S.P.S. Define | +12V1 | +12V2 | -5V | -12V | +3.3V | +5V | +12V3 | +5VSB
Voltage | + 80.00V | + 40.00V | - 40.00V | - 40.00V | + 40.00V | + 40.00V | + 40.00V | + 40.00V
Resolution | 20mV | 10mV | 10mV | 10mV | 10mV | 10mV | 10mV | 10mV
Accuracy | 0.1%+2C | 0.1%+2C | 0.1%+2C | 0.1%+2C | 0.1%+2C | 0.1%+2C | 0.1%+2C | 0.1%+2C
Current | 0~40.00A | 0~40.00A | 0~4.000A | 0~4.000A | 0~80.00A | 0~80.00A | 0~40.00A | 0~8.000A
Resolution | 10mA | 10mA | 1mA | 1mA | 10mA | 10mA | 10mA | 1mA
Accuracy | 1% | 1% | 1% | 1% | 1% | 1% | 1% | 1%
Power | 350W | 350W | 35W | 35W | 350W | 700W | 350W | 70W
Power (15 S) | 450W | 450W | 50W | 50W | 450W | 900W | 450W | 100W
Input Voltage | AC 220V ±10 %
Version | Manual : |  | Auto : |  | PC Auto ( PC Auto test version ):
FA-828ATE
FA-828ATE Meter | Meter A | Meter B | Meter C | Meter D | Meter E | Meter F | Meter G | Meter H
FA-828ATE (8 LOAD+350W x4) | ○ | ○ | ○ | ○ | ○ | ○ | ○ | ○ | FA-828ATE TYPE
For ATX S.P.S. | [8 empty] | For ATX S.P.S.
ATX S.P.S. Define | +12V1 | +12V2 | -5V | -12V | +3.3V | +5V | +12V3 | +5VSB
Voltage | + 80.00V | + 40.00V | - 40.00V | - 40.00V | + 40.00V | + 40.00V | + 40.00V | + 40.00V
Resolution | 20mV | 10mV | 10mV | 10mV | 10mV | 10mV | 10mV | 10mV
Accuracy | 0.1%+2C | 0.1%+2C | 0.1%+2C | 0.1%+2C | 0.1%+2C | 0.1%+2C | 0.1%+2C | 0.1%+2C
Current | 0~80.00A | 0~40.00A | 0~4.000A | 0~4.000A | 0~80.00A | 0~80.00A | 0~40.00A | 0~8.000A
Resolution | 10mA | 10mA | 1mA | 1mA | 10mA | 10mA | 10mA | 1mA
Accuracy | 1% | 1% | 1% | 1% | 1% | 1% | 1% | 1%
Power | 700W | 350W | 35W | 35W | 350W | 700W | 350W | 70W
Power (15 S) | 900W | 450W | 50W | 50W | 450W | 900W | 450W | 100W
Input Voltage | AC 220V ±10 %
Version | Manual : |  | Auto : |  | PC Auto ( PC Auto test version ):